## 项目设备采购清单（汇总表）
项目设备采购清单（汇总表）
序号 | 设备名称 | 规格描述 | 计量单位 | 数量 | 质量技术说明
1 | 数字档案馆一体化平台和档案服务管理系统 | 馆藏V3.0和配套设备 | 套 | 1 | 详见技术规格书
2 | 智能环境监测系统 | LW-V2.0 | 套 | 1 | 详见技术规格书
3 | 智能空气净化消毒系统 | LW-V1.1 | 套 | 1 | 详见技术规格书
4 | 防盗报警安全实时监测系统 | LW-V1.2 | 套 | 1 | 详见技术规格书
5 | 视频监控系统 | LW-V1.3 | 套 | 1
6 | 智能门禁控制系统 | LW-V1.4 | 套 | 1 | 详见技术规格书
7 | 智能密集架等 | LW-01 | 立方米 | 788.78 | 详见技术规格书
8 | 手动密集架等 | LW-01-1 | 立方米 | 1179.69 | 详见技术规格书
9 | 精密空调恒温恒湿机 | HF-32A | 台 | 16 | 详见技术规格书
|  | HF-13A | 台 | 3 | 详见技术规格书
10 | 档案消毒室设备 | 档案图书消毒柜DA-3等 | 套 | 1 | 详见技术规格书
11 | 控制室设备 | 超窄边显示屏JAC-490ZL35等 | 套 | 1 | 详见技术规格书
12 | 目录室设备 | 目录柜等 | 套 | 1 | 详见技术规格书

## 项目设备采购清单（元器件组成表）
项目设备采购清单（元器件组成表）
设备名称： 数字档案馆一体化平台和档案服务管理系统
序号 | 名称 | 图纸型号 | 计量单位 | 数量 | 选定型号 | 选定品牌 | 备注
1 | 数字档案馆一体化软件管理平台 | ---- | 套 | 1 | 馆藏资源管理系统V3.0（含阅览室）
2 | 数字档案馆一体化硬件支撑平台 | ---- | 套 | 2 | 操作系统：windows 2016服务器版
|  | ---- | 套 | 2 | 中间件：TOMCAT 7.
|  | ---- | 套 | 2 | 数据库：SQL SERVER 2016服务器版
3 | 服务器 | ---- | 套 | 2 | 联想SR5504210*2/32G/3*600GSAS/530-8i/2*550W
4 | 不间断电源 | ---- | 套 | 2 | 山特 6KVA/4.2KW 系统备电24小时 1+1并机
5 | 机柜 | ---- | 台 | 1 | 图腾机柜600宽800深42U
6 | 光纤存储交换机 | ---- | 台 | 2 | BR-G610-8-16G-0
7 | 网络交换机 | ---- | 套 | 1 | 华为 S5735S-L24T4S-A 24个千兆电口，4个千兆SFP
8 | 笔记本电脑 | ---- | 台 | 2 | 联想 YOGA S740
9 | 查档管理端电脑 | ---- | 台 | 5 | 联想 AIO520C
10 | 电子阅览室查档电脑 | ---- | 台 | 10 | 联想 AIO520C
11 | 打印复印一体机 | ---- | 台 | 1 | （HP） M281fdw彩色激光多功能一体机
12 | 电子阅览室查档工位桌 | ---- | 套 | 10 | 1200*600*750
13 | 电子阅览室查档工位椅 | ---- | 把 | 10 | 标准
14 | 磁盘阵列 | ---- | 台 | 1 | 华为 磁盘阵列
15 | 中心处理器 | ---- | 台 | 4 | LS-ZXJ01
16 | 区域控制中心 | ---- | 台 | 12 | LS-QU02
17 | 数据通讯控制器 | ---- | 只 | 4 | LS-CTR02
18 | 温湿度传感器 | ---- | 只 | 20 | LS-HJK09
19 | 粉尘探测控制器 | ---- | 只 | 12 | LS-PM2.5
20 | 二氧化碳控制器 | ---- | 只 | 12 | LS-CO2
21 | 工业级电源 | ---- | 台 | 4 | 明纬MW-200
22 | 网络机柜 | ---- | 台 | 1 | 图腾1600*600*600
23 | 管理软件 | ---- | 套 | 1 | LW-V1.1
24 | 净化消毒控制器 | ---- | 套 | 16 | LS-HJK09
25 | 净化消毒一体机 | ---- | 台 | 16 | LSA-682
26 | 安全实时报警系统管理软件 | ---- | 套 | 1 | LW-V1.2
27 | 安全报警控制器 | ---- | 台 | 4 | LW-BJ01
28 | 三鉴入侵探测控制器 | ---- | 只 | 14 | LS-SA515
29 | 离子感烟控制器 | ---- | 只 | 30 | LS-GY01
30 | 水漫控制器 | ---- | 只 | 12 | 昆仑海岸/JS-G
31 | 中央管理器 | ---- | 台 | 4 | LS-LSA695
32 | 动能监管模块 | ---- | 台 | 4 | LW-LE001
33 | 电源管理控制器 | ---- | 台 | 4 | LVK-06
34 | 网络红外枪机 | ---- | 台 | 30 | 海康DS-2CD3T25D
35 | 网络交换机 | ---- | 台 | 4 | 海康/DS-3E2326
36 | 硬盘 | ---- | 块 | 8 | 希捷ST4000NM0035
37 | 供电电源 | ---- | 只 | 30 | 明纬MW、LRS-100-12
38 | 摄像机支架 | ---- | 只 | 30 | 配套
39 | HDMI线 | ---- | 根 | 12 | 绿联、10110
40 | 硬盘录像机 | ---- | 台 | 4 | 海康DS-7932
41 | 刷卡一体机 | ---- | 套 | 8 | 海康DS-K1T603
42 | 发卡器 | ---- | 套 | 1 | 海康DS-K1F100-D8E
43 | 卡片 | ---- | 张 | 100 | 海康Mifare1-S50
44 | 开门按钮 | ---- | 套 | 8 | 海康EB29
45 | 磁力锁 | ---- | 套 | 8 | 海康DS-K4H250DC
46 | 综合管理平台 |  | 套 | 1 | LW-V2.0
47 | 服务器 |  | 套 | 1 | 华为.RH2288V3
48 | 智能密集架 | ---- | 立方米 | 788.78 | LW-01
49 | 书车 | ---- | 套 | 3 | LW-C607
50 | 书梯 | ---- | 套 | 3 | LW-T607
51 | 手动密集架 | ---- | 立方米 | 1179.69 | LW-01
52 | 书车 | ---- | 套 | 7 | LW-C607
53 | 书梯 | ---- | 套 | 7 | LW-T607
54 | 五节柜 | ---- | 套 | 50 | 900*400*2000
55 | 精密空调恒温恒湿机 | ---- | 台 | 16 | HF-32A
|  | ---- | 台 | 3 | HF-13A
56 | 档案图书杀虫消毒柜 | ---- | 套 | 1 | DA-3
57 | 49寸超窄边显示屏 | ---- | 台 | 10 | JAC-490ZL35
58 | LCD屏框架 | ---- | 套 | 10 | 定制
59 | LED屏 | ---- | 平方米 | 3.5 | 600*5000
60 | 工控电脑 | ---- | 台 | 6 | Lenovo/m410
61 | 木制操作台 | ---- | 套 | 1 | 4500*700*750
62 | 控制室椅子 | ---- | 把 | 6 | 标准
63 | 上玻下铁文件柜 | ---- | 套 | 12 | 900*400*1850
64 | 目录柜 | ---- | 套 | 10 | 900*400*1850
65 | 整理桌 | ---- | 套 | 2 | 800*1600*750
66 | 目录室椅子 | ---- | 把 | 2 | 标准
合计